## 扉-1 工程量清单扉页
| 商水县档案馆改造项目消防一体化泵站 |  |  |  | 工程
招 标 工 程 量 清 单
招 标 人： |  |  | 造价咨询人：
|  | （单位盖章） |  | (单位资质专用章)
法定代表人 或其授权人： |  |  | 法定代表人 或其授权人：
|  | (签字或盖章) |  | (签字或盖章)
编 制 人： |  |  | 复 核 人：
|  | (造价人员签字盖专用章) |  | (造价工程师签字盖专用章)
编 制 时 间： |  | 年 月 日 | 复 核 时 间： | 年 月 日
扉-1

## 表-08 分部分项工程和单价措施项目清单与计价表
分部分项工程和单价措施项目清单与计价表
工程名称：商水县档案馆改造项目消防一体化泵站 |  |  |  | 标段： |  |  |  |  | 第 1 页 共 6 页
序号 | 项目编码 | 项目名称 | 项目特征描述 |  | 计量单位 | 工程量 | 金 额(元)
[7 empty] | 综合单价 | 合 价 |  | 其中
暂估价
消防控制室及消防泵房
消防控制室
1 | 030411004078 | 配线 | 1.名称:线管配线 2.型号、规格:NHRVVP-2*0.5 3.材质:铜芯 |  | m | 70.84
2 | 030411004081 | 配线 | 1.名称:线管配线 2.型号、规格:WDZBN-RYJS-2*1.5 3.材质:铜芯 |  | m | 73.8
3 | 030411004079 | 配线 | 1.名称:线管配线 2.型号、规格:WDZN-RYJS-2*1.5 3.材质:铜芯 |  | m | 71.14
4 | 030411004080 | 配线 | 1.名称:线管配线 2.型号、规格:WDZN-BYJ-2*2.5 3.材质:铜芯 |  | m | 147.6
5 | 030408002007 | 控制电缆 | 1.名称:配线 2.型号、规格:WDZN-KYJY-7*1.5 3.材质:铜芯 |  | m | 295.76
6 | 030408001002 | 电力电缆 | 1.名称:电力电缆 2.型号规格:WDZN-YJY-4*30+1*16 |  | m | 74.47
7 | 030408001003 | 电力电缆 | 1.名称:电力电缆 2.型号规格:WDZN-YJY-3*6 |  | m | 8.87
8 | 030408001004 | 电力电缆 | 1.名称:电力电缆 2.型号规格:WDZN-YJY-4*6 |  | m | 8.87
9 | 030408001005 | 电力电缆 | 1.名称:电力电缆 2.型号规格:WDZN-YJY-5*6 |  | m | 7.55
10 | 030411001011 | 配管 | 1.名称:焊接钢管 2.规格: SC50 |  | m | 143.65
本页小计
注：为计取规费等的使用，可在表中增设其中：“定额人工费”。
表—08
分部分项工程和单价措施项目清单与计价表
工程名称：商水县档案馆改造项目消防一体化泵站 |  |  |  | 标段： |  |  |  |  | 第 2 页 共 6 页
序号 | 项目编码 | 项目名称 | 项目特征描述 |  | 计量单位 | 工程量 | 金 额(元)
[7 empty] | 综合单价 | 合 价 |  | 其中
暂估价
11 | 030411001012 | 配管 | 1.名称:焊接钢管 2.规格: SC32 |  | m | 6.05
12 | 030411001013 | 配管 | 1.名称:焊接钢管 2.规格: SC25 |  | m | 4.65
13 | 030904006001 | 消防报警电话插孔(电话） | 1.名称:电话分机 2.规格型号:/ 3.安装方式:1.3m,明装 |  | 部 | 1
14 | 030904008001 | 模块 | 1.名称:输入输出模块 2.规格型号:/ 3.安装方式:现场定位 |  | 个 | 2
15 | 030904008002 | 模块 | 1.名称:输入模块 2.规格型号:/ 3.安装方式:现场定位 |  | 个 | 3
16 | 030904008003 | 模块 | 1.名称:压力开关模块 2.规格型号:/ 3.安装方式:现场定位 |  | 个 | 2
17 | 030904017002 | 报警联动一体机 | 1.名称:火灾报警控制器 报警联动一体机 2.安装方式:壁挂式 |  | 组 | 1
18 | 030904014003 | 消防广播及对讲电话主机(柜） | 1.名称:电话总机 |  | 台 | 1
19 | 030904014004 | 消防广播及对讲电话主机(柜） | 1.名称:广播总机 |  | 台 | 1
20 | 030905001006 | 自动报警系统调试 | 1.点数:64点以下 |  | 系统 | 1
消防泵房
管道
1 | 030901002003 | 消火栓钢管 | 1.安装部位:室内 2.介质:消防水 3.材质、规格:热浸镀锌钢管 DN100 4.连接形式:沟槽连接 5..含沟槽管件 |  | m | 151.76
本页小计
注：为计取规费等的使用，可在表中增设其中：“定额人工费”。
表—08
分部分项工程和单价措施项目清单与计价表
工程名称：商水县档案馆改造项目消防一体化泵站 |  |  |  | 标段： |  |  |  |  | 第 3 页 共 6 页
序号 | 项目编码 | 项目名称 | 项目特征描述 |  | 计量单位 | 工程量 | 金 额(元)
[7 empty] | 综合单价 | 合 价 |  | 其中
暂估价
2 | 031001001001 | 镀锌钢管 | 1.安装部位:室内 2.介质:废水 3.规格、压力等级:热镀锌钢管DN100 |  | m | 3.11
3 | 031001007001 | 复合管 | 1.安装部位:室内 2.材质、规格:衬塑复合钢管DN50 3.连接形式:丝接 |  | m | 59.62
4 | 031002001002 | 管道支架 | 1.名称:管道支架 2.材质:钢质 3.附加:制作与安装 4.其他说明:详见相关图纸设计及规范要求 |  | kg | 69.85
5 | 031002003004 | 套管 | 1.名称、类型:钢套管 2.规格:DN100 |  | 个 | 10
6 | 031002003005 | 套管 | 1.名称、类型:钢套管 2.规格:DN50 |  | 个 | 1
7 | 031002003002 | 套管 | 1.名称、类型:柔性防水套管 2.规格:DN100 |  | 个 | 6
8 | 031002003003 | 套管 | 1.名称、类型:柔性防水套管 2.规格:DN50 |  | 个 | 5
设备
1 | 031003003007 | 沟槽阀门 | 1.类型:闸阀 2.规格、压力等级:DN100 3.连接形式:沟槽连接 |  | 个 | 18
2 | 031003003014 | 沟槽阀门 | 1.类型:压力开关 2.连接形式:沟槽连接 |  | 个 | 2
3 | 031003003015 | 沟槽阀门 | 1.类型:水位传感器 2.连接形式:沟槽连接 |  | 个 | 1
4 | 031003003013 | 沟槽阀门 | 1.类型:止回阀 2.规格、压力等级:DN100 3.连接形式:沟槽连接 |  | 个 | 2
本页小计
注：为计取规费等的使用，可在表中增设其中：“定额人工费”。
表—08
分部分项工程和单价措施项目清单与计价表
工程名称：商水县档案馆改造项目消防一体化泵站 |  |  |  | 标段： |  |  |  |  | 第 4 页 共 6 页
序号 | 项目编码 | 项目名称 | 项目特征描述 |  | 计量单位 | 工程量 | 金 额(元)
[7 empty] | 综合单价 | 合 价 |  | 其中
暂估价
5 | 031003003008 | 焊接法兰阀门 | 1.类型:Y型过滤器 2.规格、压力等级:DN100 3.连接形式:沟槽连接 |  | 个 | 4
6 | 031003003011 | 沟槽阀门 | 1.类型:橡胶软接 2.规格、压力等级:DN100 3.连接形式:沟槽连接 |  | 个 | 8
7 | 031003001001 | 螺纹阀门 | 1.类型:闸阀 2.材质:铜芯 3.规格、压力等级:DN50 |  | 个 | 2
8 | 031003001003 | 螺纹阀门 | 1.类型:超压泄压阀 2.材质:铜芯 3.规格、压力等级:DN50 |  | 个 | 2
9 | 031003001004 | 螺纹阀门 | 1.类型:液压水位控制阀 2.材质:铜芯 3.规格、压力等级:DN50 |  | 个 | 1
10 | 031003001002 | 螺纹阀门 | 1.类型:截止阀 2.材质:铜芯 3.规格、压力等级:DN32 |  | 个 | 2
11 | 030901004001 | 报警装置 | 1.名称:雨淋报警阀组 2.型号、规格:DN100 |  | 组 | 1
12 | 031006015001 | 水箱 | 1.材质、类型:一体化不锈钢水箱 2.型号、规格:10*5*2 3.其他:含槽钢基础 |  | 台 | 1
13 | 030901002004 | 消火栓钢管 | 1.安装部位:室内 2.介质:消防水 3.材质、规格:热浸镀锌钢管 DN50 4.连接形式:螺纹连接 |  | m | 8.62
本页小计
注：为计取规费等的使用，可在表中增设其中：“定额人工费”。
表—08
分部分项工程和单价措施项目清单与计价表
工程名称：商水县档案馆改造项目消防一体化泵站 |  |  |  | 标段： |  |  |  |  | 第 5 页 共 6 页
序号 | 项目编码 | 项目名称 | 项目特征描述 |  | 计量单位 | 工程量 | 金 额(元)
[7 empty] | 综合单价 | 合 价 |  | 其中
暂估价
14 | 030901002005 | 消火栓钢管 | 1.安装部位:室内 2.介质:消防水 3.材质、规格:热浸镀锌钢管 DN32 4.连接形式:螺纹连接 |  | m | 7.96
15 | 031208001001 | 设备绝热 | 1.绝热材料品种:B1橡塑棉保温 2.绝热厚度:30mm 3.保温层：铝箔 |  | m3 | 3
16 | 031208002001 | 管道绝热 | 1.绝热材料品种:B1橡塑棉保温 2.绝热厚度:30mm 3.保温层：铝箔 |  | m3 | 1.69
17 | 031006002001 | 稳压给水设备 | 1.设备名称:气压稳压装置 2.型号、规格：稳压供水设备型号XU(L)- -2.0-30-ADL立式隔膜式气压罐SQL600配用水泵ADL6-5Q |  | 套 | 1
18 | 030404017001 | 配电箱 | 1.名称:AT-XF 消防水泵房配电控制总箱 2.其他:详见图纸设计 |  | 台 | 1
19 | 030404017003 | 配电箱 | 1.名称:XHB-消火栓泵控制柜 2.其他:详见图纸设计 |  | 台 | 1
20 | 030404017002 | 配电箱 | 1.名称:PLB-喷淋泵控制柜 2.其他:详见图纸设计 |  | 台 | 1
21 | 030404017004 | 配电箱 | 1.名称:WYB-消火栓稳压泵控制箱 2.其他:详见图纸设计 |  | 台 | 1
本页小计
注：为计取规费等的使用，可在表中增设其中：“定额人工费”。
表—08
分部分项工程和单价措施项目清单与计价表
工程名称：商水县档案馆改造项目消防一体化泵站 |  |  |  | 标段： |  |  |  |  | 第 6 页 共 6 页
序号 | 项目编码 | 项目名称 | 项目特征描述 |  | 计量单位 | 工程量 | 金 额(元)
[7 empty] | 综合单价 | 合 价 |  | 其中
暂估价
22 | 030109001001 | 离心式泵 | 1.类型:室内消火栓水泵 2.规格、压力等：BD3.0/10G-额定流量Q=10L/S额定扬程H=0.30MP额定功率P=11KW一用一备，互为备用，轮换启动 |  | 台 | 2
23 | 030109001002 | 离心式泵 | 1.类型:喷淋泵 2.规格、压力等：XBD3.0/15G- 额定流量Q=15L/S额定扬H=0.30MP额定功率P=15KW一用一备，互为备用，轮换启动 |  | 台 | 2
分部小计
措施项目
1 | 031301017001 | 脚手架搭拆 |  |  | 项 | 1
本页小计
合 计
注：为计取规费等的使用，可在表中增设其中：“定额人工费”。
表—08

## 表-11 总价措施项目清单与计价汇总表
总价措施项目清单与计价表
工程名称：商水县档案馆改造项目消防一体化泵站 |  |  |  | 标段： |  |  |  |  | 第 1 页 共 1 页
序号 | 项目编码 | 项目名称 | 计 算 基 础 |  | 费率 (%) | 金 额(元) | 调整费 率(%) | 调整后 金额(元) |  | 备 注
1 | 031302001001 | 安全文明施工费 | 分部分项安全文明施工费+单价措施安全文明施工费
2 | 01 | 其他措施费（费率类）
2.1 | 031302002001 | 夜间施工增加费 | 分部分项其他措施费+单价措施其他措施费
2.2 | 031302004001 | 二次搬运费 | 分部分项其他措施费+单价措施其他措施费
2.3 | 031302005001 | 冬雨季施工增加费 | 分部分项其他措施费+单价措施其他措施费
3 | 02 | 其他（费率类）
合 计
编制人（造价人员）： |  |  |  | 复核人（造价工程师）：
注：1.“计算基础”中安全文明施工费可为“定额基价”、“定额人工费”或“定额人工费+定额机械费”，其他项目可为“定额人工费”或“定额人工费+定额机械费”。 2.按施工方案计算的措施费，若无“计算基础”和“费率”的数值，也可只填“金额”数值，但应在备注栏说明施工方案出处或计算方法。
表-11

## 表-12 其他项目清单与计价汇总表
其他项目清单与计价汇总表
工程名称：商水县档案馆改造项目消防一体化泵站 |  |  | 标段： |  | 第 1 页 共 1 页
序号 | 项 目 名 称 | 金 额(元) |  | 结算金额(元) |  | 备 注
1 | 暂列金额 |  |  |  |  | 明细详见表-12-1
2 | 暂估价
2.1 | 材料（工程设备）暂估价 | — |  |  |  | 明细详见表-12-2
2.2 | 专业工程暂估价 |  |  |  |  | 明细详见表-12-3
3 | 计日工 |  |  |  |  | 明细详见表-12-4
4 | 总承包服务费 |  |  |  |  | 明细详见表-12-5
合 计 | [5 empty] | —
注：材料（工程设备）暂估单价进入清单项目综合单价，此处不汇总。
表—12

## 表-12-1 暂列金额明细表
暂列金额明细表
工程名称：商水县档案馆改造项目消防一体化泵站 |  | 标段： |  |  |  | 第 1 页 共 1 页
序号 | 项 目 名 称 |  | 计量单位 | 暂定金额(元) | 备 注
合 计 |  |  |  |  | —
注：此表由招标人填写，如不能详列，也可只列暂定金额总额，投标人应将上述暂列金额计入投标总价中。
表—12—1

## 表-12-2 材料(工程设备)暂估价及调整表
材料（工程设备）暂估单价及调整表
工程名称：商水县档案馆改造项目消防一体化泵站 |  |  |  |  | 标段： |  |  |  | 第 1 页 共 1 页
序号 | 材料(工程设备) 名称、规格、型号 | 计量 单位 | 数 量 |  | 暂 估(元) |  | 确 认(元) |  | 差额±(元) |  | 备 注
|  |  | 暂 估 | 确 认 | 单 价 | 合 价 | 单 价 | 合 价 | 单 价 | 合 价
合 计
注：此表由招标人填写“暂估单价”，并在备注栏说明暂估价的材料、工程设备拟用在那些清单项目上，投标人应将上述材料、工程设备暂估单价计入工程量清单综合单价报价中。
表—12—2

## 表-12-3 专业工程暂估价及结算价表
专业工程暂估价及结算价表
工程名称：商水县档案馆改造项目消防一体化泵站 |  |  |  | 标段： |  |  | 第 1 页 共 1 页
序号 | 工 程 名 称 | 工 程 内 容 | 暂估金额 （元） |  | 结算金额 (元) | 差额±(元) |  | 备 注
合 计 |  |  | 0.00 |  |  |  |  | —
注：此表“暂估金额”由招标人填写，投标人应将“暂估金额”计入投标总价中。结算时按合同约定结算金额填写。
表—12—3

## 表-12-4 计日工表
计 日 工 表
工程名称：商水县档案馆改造项目消防一体化泵站 |  |  |  | 标段： |  |  | 第 1 页 共 1 页
编号 | 项 目 名 称 | 单位 | 暂定数量 |  | 实际数量 | 综合单价 (元) |  | 合 价(元)
[8 empty] | 暂 定 | 实 际
一 | 人工
1
人工小计
二 | 材料
1
材料小计
三 | 施工机械
1
施工机械小计
四、企业管理费和利润
总 计
注：此表项目名称、暂定数量由招标人填写，编制招标控制价时，单价由招标人按有关计价规定确定；投标时，单价由投标人自主报价，按暂定数量计算合价计入投标总价中。结算时，按发承包双方确认的实际数量计算合价。
表—12—4

## 表-12-5 总承包服务费计价表
总承包服务费计价表
工程名称：商水县档案馆改造项目消防一体化泵站 |  |  | 标段： |  |  | 第 1 页 共 1 页
序号 | 项 目 名 称 | 项目价值（元） |  | 服务内容 | 计算基础 |  | 费率(%) | 金 额(元)
| 合 计 | - |  | - |  |  | -
注：此表项目名称、服务内容由招标人填写，编制招标控制价时，费率及金额由招标人按有关计价规定确定；投标时，费率及金额由投标人自主报价，计入投标总价中。
表—12—5

## 表-13 规费、税金项目计价表
规费、税金项目计价表
工程名称：商水县档案馆改造项目消防一体化泵站 |  |  | 标段： |  |  | 第 1 页 共 1 页
序号 | 项 目 名 称 | 计 算 基 础 |  | 计算基数 | 计算费率 (%) |  | 金 额(元)
1 | 规费 | 定额规费+工程排污费+其他
1.1 | 定额规费 | 分部分项规费+单价措施规费
1.2 | 工程排污费
1.3 | 其他
2 | 增值税 | 不含税工程造价合计
合 计
编制人（造价人员）： |  |  | 复核人（造价工程师）：
表—13

## 表-14 主要材料价格表
主要材料价格表
工程名称： |  | 商水县档案馆改造项目消防一体化泵站 | [5 empty] | 第 1 页 共 1 页
序号 | 材料编码 |  | 材料名称 | 规格、型号 等特殊要求 | 单位 | 数 量 | 单 价 |  | 合 价
1 | 15070111@2 |  | 橡塑棉 | 30mm | m3
2 | 15130196@2 |  | 橡塑棉 |  | m3
3 | 17010131@20 |  | 内外壁热浸镀锌钢管 | DN100 | m
4 | 17030103@29 |  | 焊接钢管DN50 |  | m
5 | 17280101@1 |  | 衬塑复合钢管DN50 |  | m
6 | 18110090 |  | 给水室内钢塑复合管螺纹管件 | 公称直径50mm以内 | 个
7 | 19000301@26 |  | 闸阀 | 公称直径100mm以内 | 个
8 | 23390411@7 |  | 湿式报警装置DN100 | 公称直径100mm以内 | 套
9 | 28110000@3 |  | 电力电缆 | WDZN-YJY-4*30+1*16 | m
10 | 28270000@5 |  | 控制电缆 | WDZN-KYJY-7*1.5 | m
11 | 补充主材002@32 |  | 消火栓泵XBD3.0/10G- 额定流量Q=10L/S 额定扬程H=0.30MP 额定功率P=11KW一 用一备，互为备用，轮换启动 |  | 台
12 | 补充主材002@33 |  | 喷淋泵XBD3.0/15G- 额定流量Q=15L/S额定扬H=0.30MP额定功率P=15KW一用一备，互为备用，轮换启动 |  | 台
13 | 补充主材005@1 |  | 广播总机 |  | 台
14 | 补充主材005@2 |  | 电话总机 |  | 台
15 | 补充主材006@1 |  | 火灾报警联动一体机安装 壁挂 |  | 台
16 | 补充主材008@1 |  | XHB-消火栓泵控制柜 |  | 台
17 | 补充主材008@2 |  | PLB-喷淋泵控制柜 |  | 台
18 | 补充主材008@5 |  | 稳压供水设备型号XU(L)- -2.0-30-ADL立式隔膜式气压罐SQL600配用水泵ADL6-5Q |  | 套
19 | 补充主材008@6 |  | AT-XF 消防水泵房配电控制总箱 |  | 台
20 | 补充主材009@1 |  | 一体化不锈钢水箱 |  | 台