## 扉-1 工程量清单扉页
| 商水县巴村等11个乡镇污水处理厂构筑物安装不锈钢护栏 |  |  |  | 工程
招 标 工 程 量 清 单
招 标 人： |  |  | 造价咨询人：
|  | （单位盖章） |  | (单位资质专用章)
法定代表人 或其授权人： |  |  | 法定代表人 或其授权人：
|  | (签字或盖章) |  | (签字或盖章)
编 制 人： |  |  | 复 核 人：
|  | (造价人员签字盖专用章) |  | (造价工程师签字盖专用章)
编 制 时 间： |  | 年 月 日 | 复 核 时 间： | 年 月 日
扉-1

## 表-08 分部分项工程和单价措施项目清单与计价表
分部分项工程和单价措施项目清单与计价表
工程名称：商水县巴村等11个乡镇污水处理厂构筑物安装不锈钢护栏 |  |  |  | 标段：商水县巴村等11个乡镇污水处理厂构筑物安装不锈钢护栏 |  |  |  |  | 第 1 页 共 2 页
序号 | 项目编码 | 项目名称 | 项目特征描述 |  | 计量单位 | 工程量 | 金 额(元)
[7 empty] | 综合单价 | 合 价 |  | 其中
暂估价
整个项目
1 | 010606008001 | 钢梯（共4部钢梯） | 1.钢材品种、规格:钢梯两侧边梁16#a槽钢，单侧斜长6000mm；踏步采用3mm厚花纹钢板，楼梯踏步净宽900mm，单层踏步进深300mm，踏步上下两侧各弯折20mm宽挡条，每部钢梯共设踏步板20块 2.钢梯形式:踏步式 |  | t | 1.479
2 | 010606006001 | 钢平台（4个） | 1.钢材品种、规格:钢平台长1500mm，宽1000mm，四边采用16#a槽钢框架，平台面铺设台3mm厚花纹钢板 |  | t | 0.504
3 | 010603001001 | 实腹钢柱（4部钢梯梯柱） | 1.柱类型:梯柱 2.钢材品种、规格:16#a槽钢立柱，柱高3500mm |  | t | 0.483
4 | 011405001001 | 金属面油漆 | 1.构件名称:钢楼梯、钢平台 2.油漆品种、刷漆遍数:刷红丹防锈漆2道；调和漆2遍 |  | m2 | 104.87
5 | 011503001001 | 金属扶手、栏杆、栏板（高1100mm） | 1.扶手材料种类、规格:Φ60*2mm不锈钢管扶手 2.栏杆材料种类、规格:Φ47*1.5mm不锈钢管立柱间距1000mm；Φ32*1.2mm不锈钢横撑2道；横撑间Φ19*1.0mm栏杆立杆每段6根，每根立杆长700mm |  | m | 1100
6 | 010804005001 | 金属格栅门 | 1.门框或扇外围尺寸:900*1100mm平开门 2.门框、扇材质:不锈钢圆管格栅门 |  | 樘 | 22
本页小计
注：为计取规费等的使用，可在表中增设其中：“定额人工费”。
表—08
分部分项工程和单价措施项目清单与计价表
工程名称：商水县巴村等11个乡镇污水处理厂构筑物安装不锈钢护栏 |  |  |  | 标段：商水县巴村等11个乡镇污水处理厂构筑物安装不锈钢护栏 |  |  |  |  | 第 2 页 共 2 页
序号 | 项目编码 | 项目名称 | 项目特征描述 |  | 计量单位 | 工程量 | 金 额(元)
[7 empty] | 综合单价 | 合 价 |  | 其中
暂估价
7 | 010101003001 | 挖沟槽土方 | 1.土壤类别:一、二类土 2.挖土深度:0.3m |  | m3 | 3.24
8 | 010103001001 | 回填方 | 1.密实度要求:夯填 2.填方材料品种:素土 |  | m3 | 2.16
9 | 010103002001 | 余方弃置 | 1.废弃料品种:余土 2.运距:5km |  | m3 | 1.08
10 | 010503001001 | 基础梁 | 1.混凝土种类:预拌 2.混凝土强度等级:C30 3.模板安拆 |  | m3 | 1.08
11 | 010515001001 | 现浇构件钢筋 | 1.钢筋种类、规格:Φ12 三级钢 |  | t | 0.051
12 | 010515001002 | 现浇构件钢筋 | 1.钢筋种类、规格:Φ8 一级钢 |  | t | 0.028
13 | 011503001002 | 金属扶手、栏杆、栏板（高1100mm） | 1.扶手材料种类、规格:Φ60*2mm不锈钢管扶手，通长设置 2.栏杆材料种类、规格:Φ47*1.5mm不锈钢管立柱间距1000mm，立柱高1500mm；Φ32*1.5mm不锈钢横撑2道，通长设置；横撑间Φ19*1.2mm栏杆立杆每段6根，每根长1100mm |  | m | 12
措施项目
本页小计
合 计
注：为计取规费等的使用，可在表中增设其中：“定额人工费”。
表—08

## 表-11 总价措施项目清单与计价汇总表
总价措施项目清单与计价表
工程名称：商水县巴村等11个乡镇污水处理厂构筑物安装不锈钢护栏 |  |  |  | 标段：商水县巴村等11个乡镇污水处理厂构筑物安装不锈钢护栏 |  |  |  |  | 第 1 页 共 1 页
序号 | 项目编码 | 项目名称 | 计 算 基 础 |  | 费率 (%) | 金 额(元) | 调整费 率(%) | 调整后 金额(元) |  | 备 注
1 | 011707001001 | 安全文明施工费 | 分部分项安全文明施工费+单价措施安全文明施工费
2 | 01 | 其他措施费（费率类）
2.1 | 011707002001 | 夜间施工增加费 | 分部分项其他措施费+单价措施其他措施费
2.2 | 011707004001 | 二次搬运费 | 分部分项其他措施费+单价措施其他措施费
2.3 | 011707005001 | 冬雨季施工增加费 | 分部分项其他措施费+单价措施其他措施费
3 | 02 | 其他（费率类）
合 计
编制人（造价人员）： |  |  |  | 复核人（造价工程师）：
注：1.“计算基础”中安全文明施工费可为“定额基价”、“定额人工费”或“定额人工费+定额机械费”，其他项目可为“定额人工费”或“定额人工费+定额机械费”。 2.按施工方案计算的措施费，若无“计算基础”和“费率”的数值，也可只填“金额”数值，但应在备注栏说明施工方案出处或计算方法。
表-11

## 表-12 其他项目清单与计价汇总表
其他项目清单与计价汇总表
工程名称：商水县巴村等11个乡镇污水处理厂构筑物安装不锈钢护栏 |  |  | 标段：商水县巴村等11个乡镇污水处理厂构筑物安装不锈钢护栏 |  | 第 1 页 共 1 页
序号 | 项 目 名 称 | 金 额(元) |  | 结算金额(元) |  | 备 注
1 | 暂列金额 |  |  |  |  | 明细详见表-12-1
2 | 暂估价
2.1 | 材料（工程设备）暂估价 | — |  |  |  | 明细详见表-12-2
2.2 | 专业工程暂估价 |  |  |  |  | 明细详见表-12-3
3 | 计日工 |  |  |  |  | 明细详见表-12-4
4 | 总承包服务费 |  |  |  |  | 明细详见表-12-5
合 计 | [5 empty] | —
注：材料（工程设备）暂估单价进入清单项目综合单价，此处不汇总。
表—12

## 表-12-1 暂列金额明细表
暂列金额明细表
工程名称：商水县巴村等11个乡镇污水处理厂构筑物安装不锈钢护栏 |  | 标段：商水县巴村等11个乡镇污水处理厂构筑物安装不锈钢护栏 |  |  |  | 第 1 页 共 1 页
序号 | 项 目 名 称 |  | 计量单位 | 暂定金额(元) | 备 注
合 计 |  |  |  |  | —
注：此表由招标人填写，如不能详列，也可只列暂定金额总额，投标人应将上述暂列金额计入投标总价中。
表—12—1

## 表-12-2 材料(工程设备)暂估价及调整表
材料（工程设备）暂估单价及调整表
工程名称：商水县巴村等11个乡镇污水处理厂构筑物安装不锈钢护栏 |  |  |  |  | 标段：商水县巴村等11个乡镇污水处理厂构筑物安装不锈钢护栏 |  |  |  | 第 1 页 共 1 页
序号 | 材料(工程设备) 名称、规格、型号 | 计量 单位 | 数 量 |  | 暂 估(元) |  | 确 认(元) |  | 差额±(元) |  | 备 注
|  |  | 暂 估 | 确 认 | 单 价 | 合 价 | 单 价 | 合 价 | 单 价 | 合 价
合 计
注：此表由招标人填写“暂估单价”，并在备注栏说明暂估价的材料、工程设备拟用在那些清单项目上，投标人应将上述材料、工程设备暂估单价计入工程量清单综合单价报价中。
表—12—2

## 表-12-3 专业工程暂估价及结算价表
专业工程暂估价及结算价表
工程名称：商水县巴村等11个乡镇污水处理厂构筑物安装不锈钢护栏 |  |  |  | 标段：商水县巴村等11个乡镇污水处理厂构筑物安装不锈钢护栏 |  |  | 第 1 页 共 1 页
序号 | 工 程 名 称 | 工 程 内 容 | 暂估金额 （元） |  | 结算金额 (元) | 差额±(元) |  | 备 注
合 计 |  |  | 0.00 |  |  |  |  | —
注：此表“暂估金额”由招标人填写，投标人应将“暂估金额”计入投标总价中。结算时按合同约定结算金额填写。
表—12—3

## 表-12-5 总承包服务费计价表
总承包服务费计价表
工程名称：商水县巴村等11个乡镇污水处理厂构筑物安装不锈钢护栏 |  |  | 标段：商水县巴村等11个乡镇污水处理厂构筑物安装不锈钢护栏 |  |  | 第 1 页 共 1 页
序号 | 项 目 名 称 | 项目价值（元） |  | 服务内容 | 计算基础 |  | 费率(%) | 金 额(元)
| 合 计 | - |  | - |  |  | -
注：此表项目名称、服务内容由招标人填写，编制招标控制价时，费率及金额由招标人按有关计价规定确定；投标时，费率及金额由投标人自主报价，计入投标总价中。
表—12—5

## 表-13 规费、税金项目计价表
规费、税金项目计价表
工程名称：商水县巴村等11个乡镇污水处理厂构筑物安装不锈钢护栏 |  |  | 标段：商水县巴村等11个乡镇污水处理厂构筑物安装不锈钢护栏 |  |  | 第 1 页 共 1 页
序号 | 项 目 名 称 | 计 算 基 础 |  | 计算基数 | 计算费率 (%) |  | 金 额(元)
1 | 规费 | 定额规费+工程排污费+其他
1.1 | 定额规费 | 分部分项规费+单价措施规费
1.2 | 工程排污费
1.3 | 其他
2 | 增值税 | 不含税工程造价合计
合 计
编制人（造价人员）： |  |  | 复核人（造价工程师）：
表—13

## 表-14 主要材料价格表
主要材料价格表
工程名称： |  | 商水县巴村等11个乡镇污水处理厂构筑物安装不锈钢护栏 | [5 empty] | 第 1 页 共 1 页
序号 | 材料编码 |  | 材料名称 | 规格、型号 等特殊要求 | 单位 | 数 量 | 单 价 |  | 合 价
1 | 01000106 |  | 槽钢 | 综合 | t
2 | 01190101 |  | 槽钢 | 综合 | kg
3 | 01290283 |  | 中厚钢板 | 综合 | t
4 | 01291506 |  | 花纹钢板 | 综合 | t
5 | 01610506 |  | 铈钨棒 |  | g
6 | 03130921 |  | 低合金钢焊条 | E43系列 | kg
7 | 03131103 |  | 不锈钢焊丝 | 1.1~3mm | kg
8 | 03210131 |  | 不锈钢法兰底座 | 63 | 个
9 | 13010173 |  | 酚醛调和漆 | 各色 | kg
10 | 13050145 |  | 醇酸防锈漆 | 红丹 | kg
11 | 14210136 |  | 环氧树脂 |  | kg
12 | 14390113 |  | 氩气 |  | m3
13 | 17050159@1 |  | 不锈钢装饰圆管 | 20*1.0 | m
14 | 17050159@2 |  | 不锈钢装饰圆管 | 20*1.2 | m
15 | 17050163@1 |  | 不锈钢装饰圆管 | 32*1.2 | m
16 | 17050163@2 |  | 不锈钢装饰圆管 | 32*1.5 | m
17 | 17050169@3 |  | 不锈钢装饰圆管 | 47*1.5 | m
18 | 17050171@2 |  | 不锈钢装饰圆管 | 60*2 | m
19 | BCCLF1 |  | 金属格栅门 |  | 樘
20 | 80210561 |  | 预拌混凝土 | C30 | m3